## 表1-6 分部分项工程量清单与计价表
分部分项工程量清单与计价表
工程名称：北国商城元氏店改造项目 | [5 empty] | 第 1 页 共 3 页
序号 | 项目编码 | 项目名称 | 项目特征 | 计量 单位 | 工程 数量 |  | 金额（元）
[7 empty] | 综合单价 | 合价
门头及外立面改造工程
1 | 011210B01001 | 施工围挡 | 1.彩钢板饰面围挡新建及拆除，符合甲方要求 | m2 | 68.38
2 | 011606002001 | 拆除现有门头 | 1.拆除现有门头，德克士门头、商场LOGO及背板、玻璃门，符合设计图纸及甲方要求 | 项 | 1
3 | 011207001001 | 德克士门头修复 | 1.材质：铝塑板 2.要求：室外专用铝塑板及利用现有钢构框架 3.符合设计图纸及甲方要求，包含完成此分项工程的所有费用 | m2 | 40
4 | 050307009001 | LOGO制作 | 5.楼体大字及LOGO，LED冲孔金色自发光字，含安装及电气配线配管，具体尺寸及工艺要求符合设计要求。 | m2 | 30
5 | 010403009001 | 坡道 | 2残疾人坡道，长4000mm宽2000mm，25mm厚机刨石铺装 | m2 | 16
6 | 040309001001 | 金属栏杆带扶手 | φ25mm不锈钢护栏横撑，φ50mm不锈钢护栏，化学胀栓与地面连接 | m | 8
/ | / | 本页小计 | / | / | / |  | /
分部分项工程量清单与计价表
工程名称：北国商城元氏店改造项目 | [5 empty] | 第 2 页 共 3 页
序号 | 项目编码 | 项目名称 | 项目特征 | 计量 单位 | 工程 数量 |  | 金额（元）
[7 empty] | 综合单价 | 合价
7 | 010101B01001 | 垃圾清运 | 1.现场拆除及施工垃圾清运 | m3 | 10.44
大厅造型处
8 | 010805005001 | 二道门钢化玻璃隔断 | 1.二道门#100*100*3方钢管主框架、#100*50*3辅支撑钢构、暗金色拉丝不锈钢钢化玻璃门。（1000*2400单扇，12mm厚钢化玻璃）、250KG以上地弹簧、五金、扶手。 2.包含完成此分项工程的所有费用 | m2 | 58
9 | 011606002002 | 柱饰面拆除 | 1.现有柱面拆除 | 项 | 1
10 | 011606003001 | 顶面拆除 | 1.现有顶面拆除 | m2 | 29
11 | 011605001001 | 平面块料拆除 | 1.现有地面块料拆除 | m2 | 29
12 | 011208001001 | 柱面装饰 | 1. 清理柱面，基层轻钢龙骨+细木工板 2.50*50木纹转印铝单板饰面 3.白色亚克力灯带嵌入与柱面平齐含电气配线 4.包含完成此分项工程的所有费用 | m2 | 9
13 | 011302001001 | 造型吊顶天棚 | 1.基层轻钢龙骨，80*40*1.5金色铝方通饰面 2.涂刷两遍腻子，两遍乳胶漆修复。 3.具体做法参图纸施工详 4.包含完成此分项工程的所有费用 | m2 | 29
14 | 030412004005 | 吊顶内筒灯安装 | 1.筒灯安装，含电气配线，符合设计图纸及甲方要求 2.完成此分项工程的所有费用 3.灯具甲供 | 套 | 15
15 | 011102003001 | 块料楼地面 | 1.造型地面 2.1200*150三种仿木纹地砖45度铺装，银色实心不锈钢收口条 3.包含完成此分项工程的所有费用 | m2 | 29
16 | 010101B01002 | 预留电源 | 1.柱面预留后期促销用电源（嵌入柱面庄装饰）86电源盒 | 个 | 2
/ | / | 本页小计 | / | / | / |  | /
分部分项工程量清单与计价表
工程名称：北国商城元氏店改造项目 | [5 empty] | 第 3 页 共 3 页
序号 | 项目编码 | 项目名称 | 项目特征 | 计量 单位 | 工程 数量 |  | 金额（元）
[7 empty] | 综合单价 | 合价
外租区
17 | 011606003002 | 顶面拆除 | 1.拆除现有顶面装饰 | m2 | 170
18 | 011606002003 | 墙面饰面拆除 | 1.拆除隔墙 | m2 | 68
19 | 011605001002 | 平面块料拆除 | 1.拆除地面瓷砖 | m2 | 108
20 | 011302001002 | 吊顶天棚 | 1.外租区重装石膏板吊顶，公共区统装，详见施工图 2.包含完成此分项工程的所有费用 | m2 | 108
21 | 011406001001 | 顶面刷漆 | 1.涂刷两遍腻子，两遍乳胶漆 2.符合设计图纸及甲方要求 | m2 | 130
22 | 011102003002 | 地砖铺贴 | 部位：外租区 1.地砖重新铺贴及修补，公共区统装 2.包含完成此分项工程的所有费用 | m2 | 108
23 | 030412004006 | 吊顶内筒灯 | 部位:外租区吊顶 筒灯安装，含电气配线 符合设计图纸及甲方要求 | 套 | 80
24 | 011210B01002 | 施工围挡 | 1.木龙骨基层广告布制作悬挂及拆除，符合甲方要求 | m2 | 174.5
25 | 010101B01003 | 垃圾清运 | 1.现场拆除及施工垃圾清运 | m3 | 19.56
其他工程
26 | 080807013001 | 灯孔洞封堵 | 规格：600*600mm | 个 | 180
27 | 080807014001 | 开孔洞 | 规格：600*600mm | 个 | 88
28 | 030412001001 | 普通灯具 | 1.规格：600*600mm面板灯 2.灯具甲供 3.包含电气配线配管费用 | 套 | 390
29 | 011302001003 | 吊顶天棚维修 | 吊顶维修 | m2 | 750
30 | 011406001002 | 顶面粉刷 | 1.吊顶修补部分粉刷 2.符合设计图纸及甲方要求 | m2 | 3700
31 | 010101B01004 | 垃圾清运 | 1.现场拆除及施工垃圾清运 | m3 | 15
/ | / | 本页小计 | / | / | /
/ | / | 合 计 | / | / | /